## Sheet1
RGB Array BOM
No. | Part Type | Value | Package | Description | Qty | Label | Remark
1 | Capacitor | 100nF | 0402 | 100nF/10V/10%/X7R | 60 | C1, C2, C3, C4, C5, C6, C7, C8, C9, C10, C11, C12, C13, C14, C15, C16, C17, C18, C19, C20, C21, C22, C23, C24, C25, C26, C27, C28, C29, C30, C31, C32, C33, C34, C35, C36, C37, C38, C39, C40, C41, C42, C43, C44, C45, C46, C47, C48, C49, C50, C51, C52, C53, C54, C55, C56, C57, C58, C59, C60
|  | 22uF | 0603 | 22uF/16V/10%/X7R | 3 | C62, C63,C61
|  | 1uF |  | 1uF/10V/10%/X7R | 1 | C64
2 | Resistor | 100k | 0603 | 100k 5% | 3 | R1, R2, R3
|  | 10K |  | 10K 5% | 4 | R6, R7, R8, R10
|  | 560k |  | 560k 1% | 1 | R4
|  | 63.4k |  | 63.4k 1% | 1 | R5
3 | IC | MP28164 | QFN11 | MP28164 | 1 | U1
4 | MOSFET | BSS138 | SOT23 | N-Channel | 2 | Q1, Q3
5 | Inductor | 1.5uH | 0420-IND | 1.5uH | 1 | L1
6 | LED | XT9822-D20 | 2020 | XT9822-D20 | 60 | D1-D60
7 | PCB |  |  | FR4/2Layers/size: 117.5(L)x47.5mm(W)*0.8mm(H)/White | 1 | RGB Daughter Board v2.1